## 1 D.3 单位工程最高投标限价汇总表
D.3 单位工程最高投标限价汇总表
工程名称：官庄镇西岭村易地搬迁安置点巩固提升工程 |  |  | 标段： |  |  | 第1页 共1页
序号 | 汇总内容 |  |  | 金额(元) | 其中：材料、设备暂估价（元）
1 | 分部分项工程费 |  |  | 498773.94
1.1 | 拆除工程 |  |  | 4062.31
1.2 | 砌筑工程 |  |  | 7778.11
1.3 | 混凝土工程 |  |  | 4154.40
1.4 | 门窗工程 |  |  | 33583.22
1.5 | 装饰工程 |  |  | 12068.88
1.6 | 路面修复工程 |  |  | 50871.93
1.7 | 脚手架工程 |  |  | 15853.30
1.8 | 蓄水池工程 |  |  | 4500.00
1.9 | 粉丝加工厂改造及安置房屋顶改造工程 |  |  | 277963.42
1.10 | 路灯工程 |  |  | 83489.54
1.11 | 草地清除区域硬化工程 |  |  | 4448.83
2 | 措施项目费 |  |  | 1020.87
2.1 | 夜间施工增加费
2.2 | 二次搬运费
2.3 | 冬雨季施工增加费
2.4 | 已完工程及设备保护费 |  |  | 60.05
2.5 | 工程定位复测费 |  |  | 600.51
2.6 | 非夜间施工照明费 |  |  | 240.21
2.7 | 临时保护设施费 |  |  | 120.10
2.8 | 赶工措施费
3 | 不可竞争费 |  |  | 12388.58
3.1 | 安全文明施工费 |  |  | 12388.58
3.2 | 环境保护税
4 | 其他项目 |  |  | 20000.00
4.1 | 暂列金额 |  |  | 20000.00
4.2 | 专业工程暂估价
4.3 | 计日工
4.4 | 总承包服务费
5 | 税金 |  |  | 47896.51
工程造价=1+2+3+4+5 |  |  |  | 580079.90
测评合格编号:2021JS-02【新点造价软件V10.0安徽版】

## 2 E.1 分部分项工程量清单计价表
E.1 分部分项工程量清单计价表
工程名称：官庄镇西岭村易地搬迁安置点巩固提升工程 | [5 empty] | 标段： |  |  |  |  | 第1页 共4页
序号 | 项目编码 | 项目名称 |  | 项目特征描述 | 计量 单位 |  | 工程量 | 金额（元）
[8 empty] | 综合单价 | 合价 | 其中
[10 empty] | 定额 人工费 |  | 定额 机械费 | 暂估价
| 001 | 拆除工程 | [6 empty] | 4062.31
1 | 011601001001 | 墙体拆除 |  | 1、人工拆除 毛石砌体 | m3 |  | 1.800 | 103.93 | 187.07 | 88.20 |  | 50.92
2 | 011601001002 | 墙体拆除 |  | 1、人工拆除 毛石砌体 | m3 |  | 9.660 | 103.93 | 1003.96 | 473.34 |  | 273.28
3 | 011610002001 | 窗拆除 |  | 1、门、窗 拆除 | m2 |  | 42.600 | 11.41 | 486.07 | 357.84
4 | 011610001001 | 门拆除 |  | 1、门、窗 拆除 | m2 |  | 25.920 | 11.41 | 295.75 | 217.73
5 | 011608001001 | 铲除油漆面 |  | 1、清除油皮 墙面木材面 | m2 |  | 503.450 | 2.66 | 1339.18 | 986.76
6 | 011608001002 | 铲除油漆面 |  | 1、清除油皮 墙面木材面 | m2 |  | 108.660 | 2.66 | 289.04 | 212.97
7 | 011602001001 | 混凝土构件拆除 |  | 1、机械拆除 混凝土 无筋 | m3 |  | 5.940 | 77.65 | 461.24 | 172.14 |  | 184.85
|  | 分部小计 | [6 empty] | 4062.31
| 002 | 砌筑工程 | [6 empty] | 7778.11
8 | 010401003001 | 封门洞 |  | 1、标准砖墙 墙厚240 | m3 |  | 3.110 | 510.04 | 1586.22 | 505.50 |  | 25.44
9 | 010401003002 | 实心砖墙 |  | 1、标准砖墙 墙厚240（粉丝加工厂内） | m3 |  | 12.140 | 510.04 | 6191.89 | 1973.24 |  | 99.31
|  | 分部小计 | [6 empty] | 7778.11
| 003 | 混凝土工程 | [6 empty] | 4154.40
10 | 010507002001 | 室外地坪 |  | 1、水泥混凝土路面层 厚20cm | m2 |  | 32.860 | 97.74 | 3211.74 | 346.34
11 | 010507003001 | 地沟、电缆沟 |  | 1、地沟、电缆沟 | m3 |  | 1.910 | 493.54 | 942.66 | 86.37
|  | 分部小计 | [6 empty] | 4154.40
| 004 | 门窗工程 | [6 empty] | 33583.22
12 | 010802001001 | 金属门 |  | 1、成品平开门 安装 | m2 |  | 6.000 | 518.14 | 3108.84 | 138.60 |  | 5.76
13 | 010802001002 | 金属门 |  | 1、成品平开门 安装 | m2 |  | 10.800 | 518.14 | 5595.91 | 249.48 |  | 10.37
14 | 010807001001 | 金属窗 |  | 1、成品推拉窗 安装 | m2 |  | 17.400 | 465.93 | 8107.18 | 375.14 |  | 16.88
15 | 010807001002 | 金属窗 |  | 1、成品推拉窗 安装 | m2 |  | 25.200 | 465.93 | 11741.44 | 543.31 |  | 24.44
16 | 010807001003 | 金属窗 |  | 1、成品推拉窗 安装（粉丝加工厂内） | m2 |  | 5.880 | 465.93 | 2739.67 | 126.77 |  | 5.70
17 | 010802001003 | 金属门 |  | 1、成品平开门 安装（粉丝加工厂内） | m2 |  | 4.420 | 518.14 | 2290.18 | 102.10 |  | 4.24
|  | 分部小计 | [6 empty] | 33583.22
| 004 | 装饰工程 | [6 empty] | 12068.88
测评合格编号:2021JS-02【新点造价软件V10.0安徽版】
E.1 分部分项工程量清单计价表
工程名称：官庄镇西岭村易地搬迁安置点巩固提升工程 | [5 empty] | 标段： |  |  |  |  | 第2页 共4页
序号 | 项目编码 | 项目名称 |  | 项目特征描述 | 计量 单位 |  | 工程量 | 金额（元）
[8 empty] | 综合单价 | 合价 | 其中
[10 empty] | 定额 人工费 |  | 定额 机械费 | 暂估价
18 | 011201001001 | 墙面一般抹灰 |  | 1、墙面、墙裙 水泥砂浆 20mm | m2 |  | 25.920 | 30.47 | 789.78 | 404.35 |  | 23.59
19 | 011406003001 | 满刮腻子 |  | 1、内墙满批腻子 二遍 | m2 |  | 12.960 | 9.79 | 126.88 | 76.72 |  | 2.33
20 | 011406003002 | 满刮腻子 |  | 1、外墙满批腻子 二遍 | m2 |  | 12.960 | 12.32 | 159.67 | 82.43 |  | 3.11
21 | 011406001003 | 抹灰面油漆 |  | 1、室内腻子面 乳胶漆 底漆一遍 2、室内腻子面 乳胶漆 面漆二遍 | m2 |  | 12.960 | 7.74 | 100.31 | 25.92
22 | 011406001004 | 抹灰面油漆 |  | 1、外墙乳胶漆二遍 抹灰面外墙 | m2 |  | 12.960 | 14.17 | 183.64 | 41.60 |  | 0.26
23 | 011406001001 | 抹灰面油漆 |  | 1、室内腻子面 乳胶漆 底漆一遍 2、室内腻子面 乳胶漆 面漆二遍 | m2 |  | 503.450 | 7.74 | 3896.70 | 1006.90
24 | 011406001002 | 抹灰面油漆 |  | 1、外墙乳胶漆二遍 抹灰面外墙 | m2 |  | 108.660 | 14.17 | 1539.71 | 348.80 |  | 2.17
25 | 011201001002 | 墙面一般抹灰 |  | 1、墙面、墙裙 水泥砂浆 20mm（粉丝加工厂内） | m2 |  | 101.130 | 30.47 | 3081.43 | 1577.63 |  | 92.03
26 | 011406003003 | 满刮腻子 |  | 1、内墙满批腻子 二遍（粉丝加工厂内） | m2 |  | 50.560 | 9.79 | 494.98 | 299.32 |  | 9.10
27 | 011406003004 | 满刮腻子 |  | 1、外墙满批腻子 二遍（粉丝加工厂内） | m2 |  | 50.560 | 12.32 | 622.90 | 321.56 |  | 12.13
28 | 011406001005 | 抹灰面油漆 |  | 1、室内腻子面 乳胶漆 底漆一遍（粉丝加工厂内） 2、室内腻子面 乳胶漆 面漆二遍（粉丝加工厂内） | m2 |  | 50.560 | 7.74 | 391.33 | 101.12
29 | 011406001006 | 抹灰面油漆 |  | 1、外墙乳胶漆二遍 腻子面外墙（粉丝加工厂内） | m2 |  | 50.560 | 13.48 | 681.55 | 155.22 |  | 1.01
|  | 分部小计 | [6 empty] | 12068.88
测评合格编号:2021JS-02【新点造价软件V10.0安徽版】
E.1 分部分项工程量清单计价表
工程名称：官庄镇西岭村易地搬迁安置点巩固提升工程 | [5 empty] | 标段： |  |  |  |  | 第3页 共4页
序号 | 项目编码 | 项目名称 |  | 项目特征描述 | 计量 单位 |  | 工程量 | 金额（元）
[8 empty] | 综合单价 | 合价 | 其中
[10 empty] | 定额 人工费 |  | 定额 机械费 | 暂估价
| 005 | 路面修复工程 | [6 empty] | 50871.93
30 | 490105001002 | 拆除路面 |  | 1、拆除混凝土类路面层 机械拆除(无筋) 厚30cm以内 | m2 |  | 140.280 | 18.73 | 2627.44 | 530.26 |  | 1550.09
31 | 490105001001 | 拆除路面 |  | 1、拆除混凝土类路面层 机械拆除(无筋) 厚20cm以内 | m2 |  | 255.200 | 12.03 | 3070.06 | 607.38 |  | 1824.68
32 | 040203007001 | 水泥混凝土 |  | 1、水泥混凝土路面层 厚20cm | m2 |  | 255.200 | 97.74 | 24943.25 | 2689.81
33 | 040203007002 | 水泥混凝土 |  | 1、水泥混凝土路面层 厚30cm | m2 |  | 140.280 | 144.22 | 20231.18 | 2071.94
|  | 分部小计 | [6 empty] | 50871.93
| 006 | 脚手架工程 | [6 empty] | 15853.30
34 | 011702026001 | 电缆沟、地沟 |  | 1、地沟、电缆沟 复合木模板 | m2 |  | 6.360 | 52.80 | 335.81 | 196.33 |  | 4.96
35 | 011701003001 | 里脚手架 |  | 1、钢管脚手架 15m以内 | m2 |  | 441.150 | 26.25 | 11580.19 | 4543.85 |  | 198.52
36 | 011701002001 | 外脚手架 |  | 1、钢管脚手架 15m以内 | m2 |  | 146.700 | 26.25 | 3850.88 | 1511.01 |  | 66.02
37 | WB040203009001 | 模板 |  | 1、水泥混凝土路面模板 厚度20cm | m2 |  | 32.860 | 2.63 | 86.42 | 30.89
|  | 分部小计 | [6 empty] | 15853.30
| 007 | 蓄水池工程 | [6 empty] | 4500.00
38 | ZB010101001001 | 蓄水池 |  | 蓄水池一座10m³ | 座 |  | 1.000 | 4500.00 | 4500.00
|  | 分部小计 | [6 empty] | 4500.00
| 008 | 粉丝加工厂改造及安置房屋顶改造工程 | [6 empty] | 277963.42
39 | ZB010101001002 | 滑轮轨道隔断 |  | 1、滑轨轨道隔断 | m2 |  | 27.400 | 102.30 | 2803.02
40 | ZB010101001004 | 耐腐型树脂瓦 |  | 1、树脂瓦：有效宽度为840mm，波高为28mm | m2 |  | 1580.000 | 130.00 | 205400.00
41 | ZB010101001005 | 灭火器 |  | 1、灭火器 | 个 |  | 10.000 | 70.00 | 700.00
42 | ZB010101001006 | 围护铁皮 |  | 1、围护铁皮（粉丝加工厂内） | m2 |  | 273.430 | 28.50 | 7792.76
43 | WB010605003001 | 吊顶 |  | 1、吊顶（粉丝加工厂内） | m2 |  | 185.360 | 148.13 | 27457.38 | 1634.88 |  | 185.36
44 | WB010605003002 | 墙面 |  | 1、墙面（粉丝加工厂内） | m2 |  | 121.570 | 148.13 | 18008.16 | 1072.25 |  | 121.57
测评合格编号:2021JS-02【新点造价软件V10.0安徽版】
E.1 分部分项工程量清单计价表
工程名称：官庄镇西岭村易地搬迁安置点巩固提升工程 | [5 empty] | 标段： |  |  |  |  | 第4页 共4页
序号 | 项目编码 | 项目名称 |  | 项目特征描述 | 计量 单位 |  | 工程量 | 金额（元）
[8 empty] | 综合单价 | 合价 | 其中
[10 empty] | 定额 人工费 |  | 定额 机械费 | 暂估价
45 | ZB010101001007 | 门 |  | 1、门（粉丝加工厂内） | m2 |  | 4.800 | 148.13 | 711.02
46 | 010802001004 | 移门 |  | 1、移门（粉丝加工厂内） | m2 |  | 4.880 | 471.51 | 2300.97 | 124.34 |  | 4.68
47 | 010807001004 | 窗户 |  | 1、窗户（粉丝加工厂内） | m2 |  | 27.000 | 465.93 | 12580.11 | 582.12 |  | 26.19
48 | ZB010101001008 | 灯 |  | 1、灯（粉丝加工厂内） | 套 |  | 7.000 | 30.00 | 210.00
|  | 分部小计 | [6 empty] | 277963.42
| 009 | 路灯工程 | [6 empty] | 83489.54
49 | 010501006001 | 设备基础 |  | 1、设备基础 混凝土 | m3 |  | 12.000 | 425.67 | 5108.04 | 341.04
50 | 040805002001 | 中杆照明灯 |  |  | 套 |  | 50.000 | 1567.63 | 78381.50 | 12530.00 |  | 14774.50
|  | 分部小计 | [6 empty] | 83489.54
| 010 | 草地清除区域硬化工程 | [6 empty] | 4448.83
51 | WB040701021001 | 场地清理 |  | 1、场地人工清理，厚5cm | m2 |  | 34.800 | 2.43 | 84.56 | 62.29
52 | 040202001001 | 路床(槽)碾压检验 |  | 1、路床(槽)碾压检验 | m2 |  | 34.800 | 1.96 | 68.21 | 4.18 |  | 50.46
53 | 040202011001 | 碎石 |  | 1、人工铺装 碎石底层 厚10cm | m2 |  | 34.800 | 25.71 | 894.71 | 57.77 |  | 42.80
54 | 040203007003 | 水泥混凝土 |  | 1、水泥混凝土路面层 厚20cm | m2 |  | 34.800 | 97.74 | 3401.35 | 366.79
|  | 分部小计 | [6 empty] | 4448.83
测评合格编号:2021JS-02【新点造价软件V10.0安徽版】

## 3 附录F 措施项目清单计价表
附录F 措施项目清单与计价表
工程名称：官庄镇西岭村易地搬迁安置点巩固提升工程 |  |  |  | 标段： |  |  | 第1页 共1页
序号 | 项目编码 |  | 项目名称 |  | 计算基础 | 费率（%） |  | 金额（元）
1 | JC-01 |  | 夜间施工增加费 |  | 60051.28
2 | JC-02 |  | 二次搬运费 |  | 60051.28
3 | JC-03 |  | 冬雨季施工增加费 |  | 60051.28
4 | JC-04 |  | 已完工程及设备保护费 |  | 60051.28 | 0.100 |  | 60.05
5 | JC-05 |  | 工程定位复测费 |  | 60051.28 | 1.000 |  | 600.51
6 | JC-06 |  | 非夜间施工照明费 |  | 60051.28 | 0.400 |  | 240.21
7 | JC-07 |  | 临时保护设施费 |  | 60051.28 | 0.200 |  | 120.10
8 | JC-08 |  | 赶工措施费 |  | 60051.28
合 计 | [7 empty] | 1020.87
测评合格编号:2021JS-02【新点造价软件V10.0安徽版】

## 4 附录G 不可竞争项目清单与计价表
附录G 不可竞争项目清单与计价表
工程名称：官庄镇西岭村易地搬迁安置点巩固提升工程 |  |  |  | 标段： |  |  | 第1页 共1页
序号 | 项目编码 |  | 项目名称 |  | 计算基数 | 费率（%） |  | 金额（元）
1 | JF-01 |  | 环境保护费 |  | 60051.28 | 3.280 |  | 1969.68
2 | JF-02 |  | 文明施工费 |  | 60051.28 | 5.120 |  | 3074.63
3 | JF-03 |  | 安全施工费 |  | 60051.28 | 4.130 |  | 2480.12
4 | JF-04 |  | 临时设施费 |  | 60051.28 | 8.100 |  | 4864.15
5 | JF-05 |  | 环境保护税 |  | 0
合 计 | [7 empty] | 12388.58
测评合格编号:2021JS-02【新点造价软件V10.0安徽版】

## 5 H.1 其他项目清单与计价汇总表
H.1 其他项目清单与计价汇总表
工程名称：官庄镇西岭村易地搬迁安置点巩固提升工程 |  |  | 标段： |  | 第1页 共1页
序号 | 项目名称 |  |  | 金额(元)
1 | 暂列金额 |  |  | 20000.00
2 | 专业工程暂估价
3 | 计日工
4 | 总承包服务费
合 计 |  |  |  | 20000.00
测评合格编号:2021JS-02【新点造价软件V10.0安徽版】

## 6 H.2 暂列金额明细表
H.2 暂列金额明细表
工程名称：官庄镇西岭村易地搬迁安置点巩固提升工程 |  |  |  | 标段： |  | 第1页 共1页
序号 | 项目名称 |  | 计量单位 |  | 暂定金额(元) |  | 备注
1 |  |  |  |  | 20000.00
合 计 |  |  |  |  | 20000.00
测评合格编号:2021JS-02【新点造价软件V10.0安徽版】
说明：此表由招标人填写，如不能详列，也可只列暂定金额总额，投款人应将上述暂列金额计入投标总价中。

## 7 H.3 专业工程暂估价计价表
H.3 专业工程暂估价计价表
工程名称：官庄镇西岭村易地搬迁安置点巩固提升工程 |  |  |  | 标段： |  | 第1页 共1页
序号 | 工程名称 |  | 工程内容 |  | 金额(元) |  | 备注
合 计
测评合格编号:2021JS-02【新点造价软件V10.0安徽版】
说明：此表中“金额”由招标人填写。投标时，投标人应按招标人所列金额计入投标总价中。结算时按合同约定结算金额填写。

## 8 附录I 税金计价表
附录I 税金计价表
工程名称：官庄镇西岭村易地搬迁安置点巩固提升工程 |  |  |  | 标段： |  | 第1页 共1页
序号 | 项目名称 |  | 计算基础 |  | 计算基数 |  | 费率(％) | 金额(元)
1 | 增值税 |  | 分部分项工程费+措施项目费+不可竞争费+其他项目费 |  | 532183.39 |  | 9.000 | 47896.51
合 计 | [7 empty] | 47896.51
测评合格编号:2021JS-02【新点造价软件V10.0安徽版】