## 1.1 投标报价汇总表_（2018范本）
最高投标限价汇总表
工程名称：潜山市2025年槎水镇油坊村农村公路提质改造工程联网路项目（上东路、阴边-大桥路 ） |  |  | 第1页 共1页
序号 | 章次 | 科目名称 | 金额
1 | 100 | 清单 第100章 总则 | 21230.32
2 | 200 | 清单 第200章 路基 | 31811.31
3 | 300 | 清单 第300章 路面 | 410330.01
4 | 600 | 清单 第600章 安全设施及预埋管线 | 53078.15
5 | 第100章至第700章合计 |  | 516449.79
6 | 已包含在清单合计中的材料、工程设备、专业工程暂估价合计
7 | 清单合计减去材料、工程设备、专业工程暂估价合计 |  | 516449.79
8 | 计日工合计
9 | 暂列金额（不含计日工总额）
10 | 最高投标限价 |  | 516449.79
【新点2013公路造价全国版 V10.4.6】

## 1.2 工程量清单表
工程量清单表
编制范围：潜山市2025年槎水镇油坊村农村公路提质改造工程联网路项目（上东路、阴边-大桥路 ） |  |  | 第1页 共4页
清单 第100章 总则
子目号 | 子目名称 | 单位 | 数量 | 单价 | 合价
101 | 通则
101-1 | 保险费
-a | 按合同条款规定，提供建筑工程一切险 | 总额 | 1.00 | 1267.42 | 1267.42
-b | 按合同条款规定，提供第三者责任险 | 总额 | 1.00 | 1250.00 | 1250.00
-c | 工伤保险 | 总额 | 1.00 | 608.36 | 608.36
102 | 工程管理
102-1 | 竣工文件 | 总额 | 1.00 | 1000.00 | 1000.00
102-2 | 施工环保费 | 总额 | 1.000 | 1000.00 | 1000.00
102-3 | 安全生产费 | 总额 | 1.00 | 7604.54 | 7604.54
103 | 临时工程与设施
103-1 | 临时道路修建、养护与拆除（包括原道路的养护） | 总额 | 1.000 | 2000.00 | 2000.00
103-2 | 临时占地 | 总额 | 1.000 | 1000.00 | 1000.00
103-3 | 临时供电设施架设、维护与拆除 | 总额 | 1.000 | 500.00 | 500.00
104 | 承包人驻地建设
104-1 | 承包人驻地建设 | 总额 | 1.000 | 5000.00 | 5000.00
第100章 |  | 合计 人民币 | 21230.32 |  | 元
【新点2013公路造价全国版 V10.4.6】
工程量清单表
编制范围：潜山市2025年槎水镇油坊村农村公路提质改造工程联网路项目（上东路、阴边-大桥路 ） |  |  | 第2页 共4页
清单 第200章 路基
子目号 | 子目名称 | 单位 | 数量 | 单价 | 合价
202 | 场地清理
202-2 | 挖除旧路面
-a | 水泥混凝土路面 | m3 | 25.600 | 108.88 | 2787.33
-d | 老路面铣刨 | m2 | 5325.500 | 5.45 | 29023.98
第200章 |  | 合计 人民币 | 31811.31 |  | 元
【新点2013公路造价全国版 V10.4.6】
工程量清单表
编制范围：潜山市2025年槎水镇油坊村农村公路提质改造工程联网路项目（上东路、阴边-大桥路 ） |  |  | 第3页 共4页
清单 第300章 路面
子目号 | 子目名称 | 单位 | 数量 | 单价 | 合价
308 | 透层和黏层
308-2 | 黏层 | m2 | 8539.000 | 2.03 | 17334.17
308-3 | 防裂贴 | m2 | 876.400 | 27.25 | 23881.90
309 | 热拌沥青混合料面层
309-1 | 细粒式沥青混凝土
-a | 厚30mmAC-13 | m2 | 4224.500 | 36.27 | 153222.62
-b | 厚50mmAC-13 | m2 | 90.000 | 60.41 | 5436.90
309-2 | 中粒式沥青混凝土
-a | 厚40mmAC-16 | m2 | 4224.500 | 47.50 | 200663.75
313 | 路肩培土、中央分隔带回填土、土路肩加固及路缘石
313-1 | 路肩培土 | m2 | 453.800 | 15.57 | 7065.67
314 | 路面及中央分隔带排水
314-3 | 井盖加固 | 座 | 1 | 2725.00 | 2725.00
第300章 |  | 合计 人民币 | 410330.01 |  | 元
【新点2013公路造价全国版 V10.4.6】
工程量清单表
编制范围：潜山市2025年槎水镇油坊村农村公路提质改造工程联网路项目（上东路、阴边-大桥路 ） |  |  | 第4页 共4页
清单 第600章 安全设施及预埋管线
子目号 | 子目名称 | 单位 | 数量 | 单价 | 合价
602 | 护栏
602-3 | 波形梁钢护栏
-a | 路侧波形梁钢护栏（Gr-D-4E） | m | 88.000 | 135.92 | 11960.96
-b | 护栏原地拆除利用（计30%折损） | m | 422.000 | 45.60 | 19243.20
-c | 波形梁钢护栏端头（含黑黄反光膜） | 个 | 6 | 157.89 | 947.34
604 | 道路交通标志
604-1 | 单柱式交通标志
-a | 单柱式交通标志（△700mm） | 个 | 1 | 800.33 | 800.33
-b | 单柱式交通标志（○600mm） | 个 | 5 | 793.79 | 3968.95
-b | 单柱式交通标志（单柱组合标志） | 个 | 1 | 1051.79 | 1051.79
-b | 太阳能型爆闪灯 | 个 | 1 | 763.00 | 763.00
-c | 道口标注 | 个 | 8 | 148.52 | 1188.16
605 | 道路交通标线
605-1 | 热熔型涂料路面标线
-a | 减速震荡标线 | m2 | 12.600 | 177.29 | 2233.85
-b | 行车道边缘线 | m2 | 267.000 | 40.61 | 10842.87
605-5 | 轮廓标
-b | 附着式轮廓标 | 个 | 14 | 5.55 | 77.70
第600章 |  | 合计 人民币 | 53078.15 |  | 元
【新点2013公路造价全国版 V10.4.6】